## Devis de masse
Variables
Gravité | 9.81 |  |  | NE MODIFIER QUE LES CASES GRISEES
Densité de l'eau | 1025
Devis de poids | Origine : Tableau arrière, ligne de quille de la coque |  |  | Unité distances : millimètre |  | Devis de flottabilité |  | Origine : Tableau arrière, ligne de quille de la coque |  |  | Unité distances : millimètre |  | Représentation des centres d'effort | Hypothèse : Capable d'alligner les centres de gravités et de poussée selon l'axe longitudinal (le boat s'enfonce à la vertical) | Résistance à l'avancement
[17 empty] | Méthode: | Delft series (1/2/3)
Objet | Masse unitaire (kg) | X_CG | Y_CG | Z_CG | Nota |  | Objet | Volume unitaire (m^3) | Poussée (kg) | X_CB | Y_CB | Z_CB
Coque | 5 | 1100 | 0 | 190 |  |  | Coque | 0.064666 | 66.2828 | 1020.5335 | 0 | 116.3994 |  |  |  | Vitesse(knt) | Froude | Rt(N)
Quille | 4.5 | 1300 | 0 | -400 |  |  | Quille | 0.001409 | 1.4442 | 1300 | 0 | -400 |  |  |  | -20 |  | 1000000
Bulbe | 25 | 1040 | 0 | -800 |  |  | Bulbe | 0.0013675 | 1.4017 | 1046 | 0 | -800 |  |  |  | 0 | 0 | 0
Puit de quille | 0.5 | 1450 | 0 | 200 |  |  | Safran | 0.00085 | 0.87125 | 190 | 0 | -160 |  |  |  | 0.5 | 0.053236 | 0.43666
Safran | 0.5 | 190 | 0 | -160 | [11 empty] | 1 | 0.10647 | 1
Actionneur et tringlerie safran | 0.5 | 250 | 0 | 300 | [11 empty] | 1.5 | 0.15971 | 2
Aile | 7 | 1550 | 0 | 1200 |  |  | Tirant d'eau (mm) | 187.3323 | [7 empty] | 2 | 0.21294 | 3
Boite élec | 4 | 550 | 0 | 200 | [11 empty] | 2.5 | 0.26618 | 5
Batteries | 25 | 500 | 0 | 100 | [11 empty] | 3 | 0.31941 | 7.7332
[16 empty] | 3.5 | 0.37265 | 14.7332
[16 empty] | 4 | 0.42589 | 31.8331
[16 empty] | 4.5 | 0.47912 | 53.0328
[16 empty] | 5 | 0.53236 | 74.2325
[16 empty] | 20 |  | 672.5
Total | 70 | 912.0714 | 0 | -128.2857 |  |  |  | Total | 70 | 1016.4722 | 0 | 83.9546

## Résistance
Etude coque nue - statistique (NavCAD) | [8 empty] | Rt
Holtrop
Tirant_d'eau_(m)
| Vitesse(knt) | 0 | 0.02 | 0.04 | 0.06 | 0.08 | 0.1 | 0.12 | 0.14 | 0.16 | 0.18 | 0.2 | 0.22 | 0.24 | 0.26 | 0.28 | 0.3
| 0 | 0 | 0 | 0 | 0 | 0 | 0 | 0 | 0 | 0 | 0 | 0 | 0 | 0 | 0 | 0 | 0
| 0.5 | - | - | - | - | - | 0 | 0 | 0 | 0 | 0 | 0 | 0 | 0 | 0 | 0 | 0
| 1 | - | - | - | - | - | 0 | 0 | 1 | 1 | 1 | 1 | 1 | 1 | 1 | 1 | 1
| 1.5 | - | - | - | - | - | 1 | 1 | 1 | 1 | 1 | 2 | 2 | 2 | 2 | 2 | 3
| 2 | - | - | - | - | - | 2 | 2 | 2 | 2 | 3 | 3 | 3 | 3 | 4 | 5 | 6
| 2.5 | - | - | - | - | - | 3 | 3 | 3 | 4 | 4 | 5 | 6 | 6 | 7 | 10 | 15
| 3 | - | - | - | - | - | 5 | 5 | 5 | 6 | 7 | 8 | 9 | 10 | 12 | 17 | 29
| 3.5 | - | - | - | - | - | 8 | 8 | 9 | 10 | 12 | 14 | 16 | 17 | 21 | 30 | 46
| 4 | - | - | - | - | - | 12 | 11 | 15 | 16 | 19 | 23 | 26 | 30 | 35 | 45 | 56
| 4.5 | - | - | - | - | - | 15 | 14 | 19 | 21 | 24 | 29 | 33 | 37 | 42 | 52 | 63
| 5 | - | - | - | - | - | 18 | 17 | 22 | 25 | 28 | 33 | 38 | 42 | 47 | 62 | 88
Delft series (1/2/3)
Tirant_d'eau_(m)
| Vitesse(knt) | 0 | 0.02 | 0.04 | 0.06 | 0.08 | 0.1 | 0.12 | 0.14 | 0.16 | 0.18 | 0.2 | 0.22 | 0.24 | 0.26 | 0.28 | 0.3
| 0 | 0 | 0 | 0 | 0 | 0 | 0 | 0 | 0 | 0 | 0 | 0 | 0 | 0 | 0 | 0 | 0
| 0.5 | - | - | - | 0 | 0 | 0 | 0 | 0.3 | 0.3 | 0.4 | 0.5 | 0.5 | 0.6 | 0.6 | 0.7 | 0.8
| 1 | - | - | - | 0 | 0 | 0 | 0 | 0.9 | 1 | 1 | 1 | 1 | 1 | 1 | 1 | 2
| 1.5 | - | - | - | 1 | 1 | 1 | 1 | 1 | 1 | 2 | 2 | 2 | 2 | 2 | 2 | 3
| 2 | - | - | - | 1 | 2 | 2 | 2 | 2 | 2 | 3 | 3 | 3 | 4 | 4 | 4 | 5
| 2.5 | - | - | - | 2 | 2 | 3 | 3 | 4 | 4 | 5 | 5 | 6 | 7 | 8 | 10 | 15
| 3 | - | - | - | 5 | 5 | 5 | 5 | 5 | 6 | 7 | 9 | 10 | 12 | 15 | 26 | 52
| 3.5 | - | - | - | 10 | 11 | 12 | 12 | 11 | 12 | 14 | 16 | 18 | 21 | 27 | 40 | 54
| 4 | - | - | - | 15 | 19 | 21 | 19 | 23 | 26 | 30 | 35 | 40 | 45 | 54 | 76 | 118
| 4.5 | - | - | - | 21 | 26 | 29 | 25 | 36 | 40 | 49 | 60 | 71 | 82 | 99 | 137 | 202
| 5 | - | - | - | 26 | 33 | 38 | 32 | 49 | 55 | 68 | 85 | 102 | 119 | 144 | 199 | 286
Fung (HSTS)
Tirant_d'eau_(m)
| Vitesse(knt) | 0 | 0.02 | 0.04 | 0.06 | 0.08 | 0.1 | 0.12 | 0.14 | 0.16 | 0.18 | 0.2 | 0.22 | 0.24 | 0.26 | 0.28 | 0.3
| 0 | 0 | 0 | 0 | 0 | 0 | 0 | 0 | 0 | 0 | 0 | 0 | 0 | 0 | 0 | 0 | 0
| 0.5 | - | - | - | 0 | 0 | 0 | 0 | 0.3 | 0.3 | 0.4 | 0.5 | 0.5 | 0.6 | 0.6 | 0.7 | 0.8
| 1 | - | - | - | 0 | 0 | 0 | 0 | 0.9 | 1 | 1 | 1 | 1 | 1 | 1 | 1 | 2
| 1.5 | - | - | - | 1 | 1 | 1 | 1 | 1.4 | 1.5 | 1.6 | 2 | 2 | 2.2 | 2.3 | 2.5 | 3
| 2 | - | - | - | 1 | 1 | 2 | 2 | 2 | 2 | 2 | 3 | 3 | 3 | 4 | 4 | 5
| 2.5 | - | - | - | 2 | 2 | 3 | 3 | 3 | 4 | 4 | 5 | 5 | 6 | 6 | 7 | 7
| 3 | - | - | - | 4 | 4 | 4 | 5 | 5 | 6 | 6 | 7 | 8 | 9 | 10 | 10 | 10
| 3.5 | - | - | - | 6 | 8 | 8 | 10 | 9 | 10 | 11 | 12 | 13 | 14 | 15 | 14 | 13
| 4 | - | - | - | 8 | 11 | 14 | 16 | 17 | 19 | 22 | 25 | 27 | 28 | 29 | 22 | 17
| 4.5 | - | - | - | 9 | 13 | 17 | 20 | 24 | 29 | 36 | 44 | 51 | 57 | 59 | 40 | 23
| 5 | - | - | - | 10 | 14 | 19 | 23 | 29 | 36 | 46 | 58 | 71 | 84 | 92 | 64 | 31
Tirant_d'eau_pour_Froude
RECHERCHE
[10 empty] | Méthode_choisie | [7 empty] | Tirant_d'eau(m) | Lwl(m) | Tirant_d'eau(m) | Lwl(m)
|  |  | Holtrop |  | Delft series (1/2/3) |  | Fung (HSTS) |  |  | Delft series (1/2/3) | [7 empty] | 0 | 0.001 | 0.18 | 2.375
Holtrop |  |  | 0.18 | 0.2 | 0.18 | 0.2 | 0.18 | 0.2 |  | 0.18 | 0.2 | 0.18733 | [5 empty] | 0.02 | 0.6 | 0.2 | 2.387
Delft series (1/2/3) |  | 0 | 0 | 0 | 0 | 0 | 0 | 0 |  | 0 | 0 | 0 | [5 empty] | 0.04 | 1.1 | 0.18733 | 2.3794
Fung (HSTS) |  | 0.5 | 0 | 0 | 0.4 | 0.5 | 0.4 | 0.5 |  | 0.4 | 0.5 | 0.43666 | [5 empty] | 0.06 | 1.438
|  | 1 | 1 | 1 | 1 | 1 | 1 | 1 |  | 1 | 1 | 1 | [5 empty] | 0.08 | 1.648
|  | 1.5 | 1 | 2 | 2 | 2 | 1.6 | 2 |  | 2 | 2 | 2 | [5 empty] | 0.1 | 1.842
|  | 2 | 3 | 3 | 3 | 3 | 2 | 3 |  | 3 | 3 | 3 | [5 empty] | 0.12 | 2.027
|  | 2.5 | 4 | 5 | 5 | 5 | 4 | 5 |  | 5 | 5 | 5 | [5 empty] | 0.14 | 2.202
|  | 3 | 7 | 8 | 7 | 9 | 6 | 7 |  | 7 | 9 | 7.7332 | [5 empty] | 0.16 | 2.318
|  | 3.5 | 12 | 14 | 14 | 16 | 11 | 12 |  | 14 | 16 | 14.7332 | [5 empty] | 0.18 | 2.375
|  | 4 | 19 | 23 | 30 | 35 | 22 | 25 |  | 30 | 35 | 31.8331 | [5 empty] | 0.2 | 2.387
|  | 4.5 | 24 | 29 | 49 | 60 | 36 | 44 |  | 49 | 60 | 53.0328 | [5 empty] | 0.22 | 2.392
|  | 5 | 28 | 33 | 68 | 85 | 46 | 58 |  | 68 | 85 | 74.2325 | [5 empty] | 0.24 | 2.386
[18 empty] | 0.26 | 2.331
[18 empty] | 0.28 | 2.152
[18 empty] | 0.3 | 1.959
Comparaison des résistances totales
Etude coque nue - potentielle (CHERIE) | [8 empty] | Rt ajusté (facteur de forme NavCAD)
CHERIE
|  | Tirant_d'eau_(m) | [19 empty] | Conclusion : Pour une vitesse comprise entre 1 et 4 nœuds les modèles statistiques se rapprochent de la résistance calculée par CHERIE. Il semble que le modèle de Fung se rapproche le plus des calculs potentiels. Cependant le Delft Series permet de maximiser les calculs et pourrait être une bonne première approche dans un but conservatif.
| Vitesse(knt) | 0 | 0.02 | 0.04 | 0.06 | 0.08 | 0.1 | 0.12 | 0.14 | 0.16 | 0.18 | 0.2 | 0.22 | 0.24 | 0.26 | 0.28 | 0.3
| 0 | 0 | 0 | 0 | 0 | 0 | 0 | 0 | 0 | 0 | 0 | 0 | 0 | 0 | 0 | 0 | 0
| 0.5 | 0 | 0 | 0 | 0 | 0 | 0 | 0 | 0 | 0 | 0 | 0 | 0 | 0 | 0 | 0 | 0
| 1 | 0 | 0 | 0 | 0 | 0 | 0 | 0.37456 | 0 | 0 | 0 | 0 | 0 | 0 | 0 | 0 | 0
| 1.5 | 0 | 0 | 0 | 0 | 0 | 0.79435 | 0.88228 | 1.0561 | 102374.3192 | 0 | 0 | 0 | 0 | 0 | 0 | 0
| 2 | 0 | 0 | 0 | 0 | 0 | 1.6645 | 1.8859 | 2.1428 | 266.2155 | 0 | 0 | 0 | 0 | 0 | 0 | 0
| 2.5 | 0 | 0 | 0 | 0 | 0 | 3.204 | 3.4248 | 3.9812 | 32.5569 | 0 | 0 | 0 | 0 | 0 | 0 | 0
| 3 | 0 | 0 | 0 | 0 | 0 | 3.7102 | 9.1867 | 6.1405 | 22.752 | 0 | 0 | 0 | 0 | 0 | 0 | 0
| 3.5 | 0 | 0 | 0 | 0 | 0 | 18.7399 | 10.0366 | 11.0233 | 24.9101 | 0 | 0 | 0 | 0 | 0 | 0 | 0
| 4 | 0 | 0 | 0 | 0 | 0 | 13.83 | 18.1823 | 20.324 | 33.4845 | 0 | 0 | 0 | 0 | 0 | 0 | 0
| 4.5 | 0 | 0 | 0 | 0 | 0 | 16.1726 | 50.1074 | 57.1685 | 40.3376 | 0 | 0 | 0 | 0 | 0 | 0 | 0
| 5 | 0 | 0 | 0 | 0 | 0 | 31.9375 | 58.0379 | 29.91 | 43.2412 | 0 | 0 | 0 | 0 | 0 | 0 | 0
| Facteur de forme | 1.19 | 1.19 | 1.19 | 1.192 | 1.214 | 1.202 | 1.161 | 1.193 | 1.176 | 1.18 | 1.189 | 1.198 | 1.197 | 1.206 | 1.146 | 1.318
Issues de NavCAD
Rw
CHERIE
Tirant_d'eau_(m)
| Vitesse(knt) | 0 | 0.02 | 0.04 | 0.06 | 0.08 | 0.1 | 0.12 | 0.14 | 0.16 | 0.18 | 0.2 | 0.22 | 0.24 | 0.26 | 0.28 | 0.3
| 0 | 0 | 0 | 0 | 0 | 0 | 0 | 0 | 0 | 0 | 0 | 0 | 0 | 0 | 0 | 0 | 0
0.5
| 1 | [6 empty] | 0.10387
| 1.5 | [5 empty] | 0.1709 | 0.18696 | 0.1933 | 102290
| 2 | [5 empty] | 0.55027 | 0.56969 | 0.54821 | 265.08
| 2.5 | [5 empty] | 1.4582 | 1.3824 | 1.5317 | 29.731
| 3 | [5 empty] | 1.1651 | 6.4447 | 2.6388 | 18.846
| 3.5 | [5 empty] | 16.045 | 6.2738 | 6.428 | 19.657
| 4 | [5 empty] | 9.4044 | 13.249 | 14.38 | 26.912
| 4.5 | [5 empty] | 10.654 | 46.084 | 51.65 | 32.2
| 5 | [5 empty] | 30.981 | 54.622 | 21.501 | 34.132
Rv
CHERIE
Tirant_d'eau_(m)
| Vitesse(knt) | 0 | 0.02 | 0.04 | 0.06 | 0.08 | 0.1 | 0.12 | 0.14 | 0.16 | 0.18 | 0.2 | 0.22 | 0.24 | 0.26 | 0.28 | 0.3
| 0 | 0 | 0 | 0 | 0 | 0 | 0 | 0 | 0 | 0 | 0 | 0 | 0 | 0 | 0 | 0 | 0
0.5
| 1 | [6 empty] | 0.23315
| 1.5 | [5 empty] | 0.51868 | 0.5989 | 0.72322 | 71.7
| 2 | [5 empty] | 0.92698 | 1.1337 | 1.3366 | 0.96559
| 2.5 | [5 empty] | 1.4524 | 1.7592 | 2.0532 | 2.403
| 3 | [5 empty] | 2.1174 | 2.3618 | 2.9352 | 3.3214
| 3.5 | [5 empty] | 2.242 | 3.241 | 3.8519 | 4.4669
| 4 | [5 empty] | 3.6819 | 4.2492 | 4.9824 | 5.5889
| 4.5 | [5 empty] | 4.5912 | 3.4655 | 4.6257 | 6.9197
| 5 | [5 empty] | 0.79574 | 2.9422 | 7.0486 | 7.7459
Rt CHERIE
CHERIE
Tirant_d'eau_(m)
| Vitesse(knt) | 0 | 0.02 | 0.04 | 0.06 | 0.08 | 0.1 | 0.12 | 0.14 | 0.16 | 0.18 | 0.2 | 0.22 | 0.24 | 0.26 | 0.28 | 0.3
| 0 | 0 | 0 | 0 | 0 | 0 | 0 | 0 | 0 | 0 | 0 | 0 | 0 | 0 | 0 | 0 | 0
0.5
| 1 | [6 empty] | 0.78586
| 1.5 | [5 empty] | 0.68958 | 1.7034 | 0.91651 | 102360
| 2 | [5 empty] | 1.4772 | 3.1416 | 1.8848 | 266.04
| 2.5 | [5 empty] | 2.9106 | 8.8065 | 3.585 | 32.134
| 3 | [5 empty] | 3.2825 | 9.5149 | 5.5739 | 22.167
| 3.5 | [5 empty] | 18.287 | 17.498 | 10.28 | 24.124
| 4 | [5 empty] | 13.086 | 49.55 | 19.362 | 32.501
| 4.5 | [5 empty] | 15.245 | 57.564 | 56.276 | 39.12
| 5 | [5 empty] | 31.777 | 14.389 | 28.549 | 41.878
A partir de 0.16m de tirant d'eau le tableau arrière est immergé et les calculs divergent
Champ de vague typique (Fr=0.2)

## Datas
Coordonnées bateau |  | Etude coque seule |  | Origine : Tableau arrière, ligne de quille de la coque | Unité distances : mètre
X | Z
1.4888 | 150.9231 |  | Tirant d'eau (m) | Poussée (kg) | Volume (m^3) | X_CB (m) | Y_CB (m) | Z_CB (m)
2.44 | 247.3462 |  | 0 | 0 | 0 | 1.039 | 0 | 0
1036.4764 | 427.6154 |  | 0.01 | 0 | 0 | 1.047 | 0 | 0.006
1088.1307 | 431.8077 |  | 0.02 | 1.025 | 0.001 | 1.051 | 0 | 0.013
1144.0447 | 431.8077 |  | 0.03 | 3.075 | 0.003 | 1.053 | 0 | 0.019
1260.1323 | 427.6154 |  | 0.04 | 5.125 | 0.005 | 1.054 | 0 | 0.026
1260.3391 | 448.5769 |  | 0.05 | 7.175 | 0.007 | 1.054 | 0 | 0.032
786.3524 | 796.5385 |  | 0.06 | 10.25 | 0.01 | 1.053 | 0 | 0.038
904.3011 | 1417 |  | 0.07 | 12.3 | 0.012 | 1.053 | 0 | 0.044
397.3945 | 1479.8846 |  | 0.08 | 16.4 | 0.016 | 1.052 | 0 | 0.051
400.0414 | 1312.1923 |  | 0.09 | 19.475 | 0.019 | 1.05 | 0 | 0.057
81.7204 | 1308 |  | 0.1 | 23.575 | 0.023 | 1.049 | 0 | 0.063
90.0331 | 1714.6538 |  | 0.11 | 27.675 | 0.027 | 1.046 | 0 | 0.07
399.7105 | 1714.6538 |  | 0.12 | 31.775 | 0.031 | 1.044 | 0 | 0.076
397.684 | 1509.2308 |  | 0.13 | 36.9 | 0.036 | 1.041 | 0 | 0.082
908.8916 | 1446.3462 |  | 0.14 | 41 | 0.04 | 1.037 | 0 | 0.088
1185.3184 | 2871.7308 |  | 0.15 | 46.125 | 0.045 | 1.033 | 0 | 0.094
1601.4475 | 2762.7308 |  | 0.16 | 51.25 | 0.05 | 1.029 | 0 | 0.1
1770.1406 | 679.1538 |  | 0.17 | 56.375 | 0.055 | 1.025 | 0 | 0.106
1492.6385 | 452.7692 |  | 0.18 | 62.525 | 0.061 | 1.022 | 0 | 0.112
1496.5674 | 415.0385 |  | 0.19 | 67.65 | 0.066 | 1.02 | 0 | 0.118
1578.2465 | 410.8462 |  | 0.2 | 73.8 | 0.072 | 1.018 | 0 | 0.124
1689.909 | 394.0769 |  | 0.21 | 78.925 | 0.077 | 1.016 | 0 | 0.13
1848.8007 | 368.9231 |  | 0.22 | 85.075 | 0.083 | 1.014 | 0 | 0.136
2054.9214 | 335.3846 |  | 0.23 | 90.2 | 0.088 | 1.013 | 0 | 0.141
2226.5922 | 297.6538 |  | 0.24 | 96.35 | 0.094 | 1.011 | 0 | 0.147
2368.1969 | 264.1154 |  | 0.25 | 101.475 | 0.099 | 1.01 | 0 | 0.152
2402.44 | 247.3462 |  | 0.26 | 107.625 | 0.105 | 1.01 | 0 | 0.157
2406.4103 | 213.8077 |  | 0.27 | 112.75 | 0.11 | 1.01 | 0 | 0.162
2401.8197 | 184.4615 |  | 0.28 | 117.875 | 0.115 | 1.011 | 0 | 0.167
2375.8065 | 163.5 |  | 0.29 | 121.975 | 0.119 | 1.012 | 0 | 0.172
2336.9727 | 150.9231 |  | 0.3 | 127.1 | 0.124 | 1.014 | 0 | 0.176
2259.3879 | 134.1538
2121.5054 | 109
1944.8304 | 75.4615 |  | RECHERCHE
1750.9926 | 46.1154 |  | 0.18 | 62.525 | 1.022 | 0.112
1617.4524 | 25.1538 |  | 0.19 | 67.65 | 1.02 | 0.118
1257.9404 | -666.5769
1219.024 | -687.5385
1124.2349 | -704.3077
1046.8156 | -704.3077
965.1365 | -700.1154
862.0347 | -687.5385
784.8222 | -666.5769
862.4897 | -641.4231
961.5385 | -628.8462
1034.6981 | -624.6538
1069.1067 | -624.6538
1307.5269 | 0
1152.6882 | 0
950.4963 | -4.1923
752.7709 | 8.3846
555.1282 | 29.3462
366.1704 | 58.6923
326.7163 | -16.7692
57.8577 | -238.9615
-53.9702 | -238.9615
85.732 | -29.3462
207.3615 | 92.2308
1.4888 | 150.9231